## Hoja1
Punto | nº lab | Ca mg/l | Mg mg/l | Na mg/l | K mg/l | NH4 mg/l | F mg/l | Cl mg/l | SO4 mg/l | NO3 mg/l | NO2 mg/l | HCO3 mg/l | CO3 mg/l | SIO2 mg/l | As µg/l | Ba µg/l | Be µg/l | Cd µg/l | Zn µg/l | Co µg/l | Cu µg/l | Cr µg/l | Fe µg/l | Mn µg/l | Hg µg/l | Ni µg/l | Pb µg/l | Se µg/l | Va µg/l
CA.02.00.003 | 89 | 87.9 | 27.1 | 3.8 | 1 | 0.17 | <0,10 | 10.46 | 92.2 | 14.2 | <0,005 | 256 | 0 | 9.1 | 0 | 23 | 0 | 0 | 0 | 0 | 0 | 0 | 8 | 0 | 0 | 0 | 0 | 0 | 0
CA.02.01.003 | 68 | 78.4 | 10.5 | 2 | 0.7 | <0,05 | 0.22 | 7.09 | 54 | 4.3 | <0,005 | 220 | 0 | 6.9 | 0 | 15 | 0 | 0 | 0 | 0 | 0 | 0 | 33 | 0 | 0 | 0 | 0 | 0 | 0
CA.02.01.004 | 7 | 88.2 | 13.1 | 4.8 | 2.4 | <0,05 | <0,10 | 5.4 | 58.4 | 18.4 | 0.02 | 238 | 0 | 4.1 | 0 | 67 | 0 | 0 | 0 | 0 | 0 | 0 | 63 | 0 | 0 | 0 | 0 | 12 | 0
CA.02.02.005 | 8 | 66.4 | 2.9 | 1.5 | 0.4 | <0,05 | <0,10 | 3.48 | 7.2 | 4.1 | 0.07 | 195 | 0 | 2.5 | 0 | 21 | 0 | 0 | 0 | 0 | 0 | 0 | 33 | 0 | 0 | 0 | 0 | 0 | 0
CA.02.02.006 | 9 | 85.9 | 6.1 | 4.1 | 1.4 | <0,05 | <0,10 | 6.57 | 9.3 | 15.4 | 0.01 | 256 | 0 | 4.8 | 0 | 5 | 0 | 0 | 0 | 0 | 0 | 0 | 16 | 0 | 0 | 0 | 0 | 0 | 0
CA.02.02.007 | 1 | 76.2 | 4.4 | 7 | 0.9 | <0,05 | <0,10 | 8.77 | 9 | 8 | 0.11 | 232 | 0 | 5 | 0 | 6 | 0 | 0 | 7 | 0 | 0 | 0 | 25 | 0 | 0 | 0 | 0 | 0 | 0
CA.02.03.015 | 69 | 25.6 | 12.3 | 2.3 | 1.8 | <0,05 | 0.31 | 7.09 | 2.5 | 1.6 | <0,005 | 134 | 0 | 13 | 0 | 53 | 0 | 0 | 0 | 0 | 0 | 0 | 0 | 0 | 0 | 0 | 0 | 0 | 0
CA.02.04.013 | 60 | 25.2 | 18.3 | 24.1 | 3.4 | 0.1 | 1.32 | 10.64 | 11 | <0,5 | <0,005 | 214 | 0 | 14.5 | 0 | 327 | 0 | 0 | 6 | 0 | 0 | 0 | 450 | 25 | 0 | 0 | 0 | 0 | 0
CA.02.04.014 | 61 | 24.5 | 13.1 | 1.1 | 2 | 0.13 | 0.18 | 10.64 | < 2,0 | 1.9 | <0,005 | 128 | 0 | 13.1 | 0 | 0 | 0 | 0 | 0 | 0 | 0 | 0 | 22 | 0 | 0 | 0 | 0 | 0 | 0
CA.02.05.011 | 62 | 28.6 | 1 | 0.9 | 0.5 | 0.15 | <0,10 | 7.09 | < 2,0 | 0.6 | <0,005 | 85 | 0 | 9.4 | 0 | 0 | 0 | 0 | 0 | 0 | 0 | 0 | 0 | 0 | 0 | 0 | 0 | 0 | 0
CA.02.06.108 | 70 | 16.3 | 4.7 | 5.6 | 1.5 | <0,05 | 0.14 | 10.64 | < 2,0 | <0,5 | <0,005 | 73 | 0 | 13.9 | 0 | 0 | 0 | 0 | 53 | 0 | 0 | 0 | 58 | 0 | 0 | 0 | 0 | 0 | 0
CA.02.06.109 | 35 | 6.8 | 1.7 | 116.1 | 1.2 | <0,05 | 0.8 | 46.23 | 6.3 | <0,5 | <0,005 | 250 | 6 | 13.2 | 18 | 12 | 0 | 0 | 0 | 0 | 0 | 0 | 135 | 0 | 0 | 0 | 0 | 0 | 0
CA.02.06.110 | 36 | 15.1 | 1.9 | 3.8 | 0.7 | <0,05 | <0,10 | 7.11 | 2 | 0.8 | <0,005 | 49 | 0 | 9.8 | 0 | 7 | 0 | 0 | 5 | 0 | 0 | 0 | 60 | 0 | 0 | 0 | 0 | 0 | 0
CA.02.06.111 | 37 | 13.2 | 1.6 | 1.6 | 0.5 | <0,05 | <0,10 | 7.11 | < 2,0 | 0.7 | <0,005 | 43 | 0 | 9.6 | 0 | 5 | 0 | 0 | 20 | 0 | 0 | 0 | 136 | 15 | 0 | 0 | 0 | 0 | 0
CA.02.06.112 | 71 | 47.9 | 1.4 | 1.4 | 0.7 | <0,05 | <0,10 | 7.09 | < 2,0 | 0.9 | <0,005 | 146 | 0 | 8.2 | 0 | 7 | 0 | 0 | 0 | 0 | 0 | 0 | 6 | 0 | 0 | 0 | 0 | 0 | 0
CA.02.06.113 | 63 | 21.5 | 9.9 | 1.2 | 1.5 | <0,05 | 0.13 | 7.09 | < 2,0 | 1.1 | <0,005 | 110 | 0 | 11.7 | 0 | 0 | 0 | 0 | 0 | 0 | 0 | 0 | 0 | 0 | 0 | 0 | 0 | 0 | 0
CA.02.06.114 | 64 | 22.1 | 11.9 | 1 | 1.8 | 0.09 | 0.1 | 10.64 | < 2,0 | 1.3 | <0,005 | 116 | 0 | 14.2 | 0 | 6 | 0 | 0 | 0 | 0 | 0 | 0 | 0 | 0 | 0 | 0 | 0 | 0 | 0
CA.02.06.115 | 65 | 21.1 | 10.6 | 1 | 0.6 | <0,05 | 0.18 | 7.09 | < 2,0 | 0.9 | <0,005 | 110 | 0 | 15.3 | 0 | 29 | 0 | 0 | 0 | 0 | 0 | 0 | 14 | 0 | 0 | 0 | 0 | 0 | 0
CA.02.06.117 | 38 | 7.1 | 4.5 | 18.1 | 1.6 | <0,05 | <0,10 | 21.34 | 6 | 4.6 | <0,005 | 49 | 0 | 33.3 | 0 | 17 | 0 | 0 | 18 | 0 | 0 | 0 | 198 | 0 | 0 | 0 | 0 | 0 | 0
CA.02.06.118 | 78 | 37.2 | 24.9 | 30.7 | 6.9 | 0.06 | 0.18 | 17.73 | 8.2 | 35.4 | <0,005 | 262 | 0 | 25.5 | 0 | 341 | 0 | 0 | 0 | 0 | 0 | 0 | 69 | 0 | 0 | 0 | 0 | 0 | 0
CA.02.06.119 | 47 | 51.4 | 30.1 | 141.3 | 15 | 0.19 | 0.36 | 226.88 | 14.5 | 27 | <0,005 | 287 | 0 | 25.1 | 0 | 197 | 0 | 0 | 31 | 0 | 0 | 0 | 75 | 0 | 0 | 0 | 0 | 0 | 0
CA.02.06.120 | 45 | 41.2 | 18.1 | 97.4 | 15.8 | <0,05 | 0.52 | 155.98 | 11.3 | 3.8 | <0,005 | 214 | 0 | 19.3 | 0 | 214 | 0 | 0 | 0 | 0 | 0 | 0 | 35 | 0 | 0 | 0 | 0 | 0 | 0
CA.02.06.121 | 79 | 30 | 9.2 | 308.6 | 12.8 | <0,05 | 1.91 | 390.06 | 42 | 7.7 | <0,005 | 268 | 0 | 13.9 | 0 | 40 | 0 | 0 | 6 | 0 | 0 | 0 | 10 | 0 | 0 | 0 | 0 | 0 | 0
CA.02.06.122 | 46 | 61.3 | 11.1 | 45.1 | 9 | 0.05 | 0.31 | 99.26 | 22.7 | 19.6 | <0,005 | 159 | 0 | 16.8 | 0 | 167 | 0 | 0 | 22 | 0 | 0 | 0 | 30 | 0 | 0 | 0 | 0 | 0 | 0
CA.02.06.123 | 39 | 99.2 | 80.1 | 98.5 | 15.8 | 0.11 | 1.48 | 156.46 | 76.6 | 193.6 | <0,005 | 421 | 0 | 24.3 | 0 | 98 | 0 | 0 | 7 | 0 | 0 | 0 | 38 | 0 | 0 | 0 | 0 | 0 | 0
CA.02.06.124 | 40 | 98.5 | 39.1 | 125.2 | 17.8 | 0.09 | 1.32 | 156.46 | 190 | 23.2 | <0,005 | 311 | 0 | 22.7 | 0 | 44 | 0 | 0 | 18 | 0 | 0 | 0 | 31 | 0 | 0 | 0 | 0 | 0 | 0
PC.02.06.125 | 41 | 28.3 | 7.8 | 75.4 | 7.7 | 3.52 | 1.94 | 142.24 | 9.8 | 0.6 | 0.027 | 37 | 18 | 5.9 | 0 | 9 | 0 | 0 | 8 | 0 | 0 | 0 | 6499.0001 | 62 | 0 | 0 | 0 | 0 | 0
CA.02.06.126 | 72 | 33.2 | 2.5 | 0.9 | 1.5 | <0,05 | 0.18 | 7.09 | < 2,0 | 1 | <0,005 | 104 | 0 | 9 | 0 | 6 | 0 | 0 | 0 | 0 | 0 | 0 | 9 | 0 | 0 | 0 | 0 | 0 | 0
CA.02.06.127 | 80 | 28.5 | 14.1 | 1.5 | 3.2 | 0.05 | 0.31 | 7.09 | 3.4 | 2.1 | <0,005 | 153 | 0 | 15.3 | 0 | 196 | 0 | 0 | 0 | 0 | 0 | 14 | 7 | 0 | 0 | 0 | 0 | 0 | 0
CA.02.06.128 | 73 | 32.5 | 16.4 | 1.7 | 4.3 | <0,05 | 0.75 | 7.09 | 4.4 | <0,5 | 0.009 | 177 | 0 | 15 | 0 | 525 | 0 | 0 | 0 | 0 | 0 | 0 | 51 | 14 | 0 | 0 | 0 | 0 | 0
CA.02.06.129 | 74 | 43.2 | 21.8 | 76.7 | 16.6 | <0,05 | 0.67 | 141.8 | 17.8 | 18 | 0.005 | 201 | 0 | 14.5 | 0 | 266 | 0 | 0 | 7 | 0 | 0 | 0 | 69 | 7 | 0 | 0 | 0 | 0 | 0
CA.02.06.130 | 81 | 31.1 | 14.6 | 28.7 | 5.7 | <0,05 | 0.39 | 46.09 | 5.4 | 1.3 | <0,005 | 165 | 0 | 16.3 | 0 | 285 | 0 | 0 | 0 | 0 | 0 | 0 | 43 | 0 | 0 | 0 | 0 | 0 | 0
CA.02.06.131 | 53 | 32.5 | 14.6 | 63.8 | 7.1 | <0,05 | 0.68 | 63.81 | 22.4 | 5.2 | <0,005 | 220 | 0 | 15.5 | 0 | 103 | 0 | 0 | 0 | 0 | 0 | 0 | 23 | 0 | 0 | 0 | 0 | 0 | 0
CA.02.06.132 | 51 | 29.4 | 11.8 | 43.5 | 5.2 | <0,05 | 0.49 | 35.45 | 7.6 | 9.5 | <0,005 | 189 | 0 | 17.6 | 0 | 239 | 0 | 0 | 17 | 0 | 0 | 0 | 94 | 0 | 0 | 0 | 0 | 0 | 0
CA.02.06.133 | 75 | 4.4 | 1 | 88.6 | 0.8 | <0,05 | 1.07 | 7.09 | 6.9 | 1.5 | <0,005 | 214 | 12 | 13.4 | 0 | 0 | 0 | 0 | 0 | 0 | 0 | 0 | 95 | 0 | 0 | 0 | 0 | 0 | 0
CA.02.06.134 | 48 | 30.7 | 13.2 | 415.9 | 3 | <0,05 | 1.12 | 425.4 | 140 | 35.9 | <0,005 | 293 | 0 | 11.9 | 0 | 10 | 0 | 0 | 0 | 0 | 0 | 0 | 43 | 0 | 0 | 0 | 0 | 0 | 0
CA.02.06.135 | 49 | 29.6 | 29.4 | 84.6 | 2.8 | 0.07 | 0.22 | 63.81 | 15.8 | 24.9 | <0,005 | 317 | 0 | 13.6 | 0 | 142 | 0 | 0 | 36 | 0 | 0 | 0 | 14 | 0 | 0 | 0 | 0 | 0 | 0
CA.02.06.137 | 52 | 40.2 | 38.4 | 58.8 | 2.7 | 0.21 | 0.43 | 46.1 | 29.2 | 67.2 | <0,005 | 311 | 0 | 15.8 | 0 | 177 | 0 | 0 | 0 | 0 | 0 | 0 | 8 | 0 | 0 | 0 | 0 | 7 | 0
CA.02.06.138 | 66 | 26.2 | 3.5 | 1.1 | 0.5 | <0,05 | 0.1 | 7.09 | < 2,0 | <0,5 | <0,005 | 92 | 0 | 9.8 | 0 | 0 | 0 | 0 | 0 | 0 | 0 | 0 | 0 | 0 | 0 | 0 | 0 | 0 | 0
CA.02.06.139 | 67 | 25.8 | 18.5 | 37.1 | 3.3 | 0.05 | 1.15 | 7.09 | 30.6 | <0,5 | <0,005 | 232 | 0 | 13.5 | 0 | 173 | 0 | 0 | 0 | 0 | 0 | 0 | 195 | 25 | 0 | 0 | 0 | 0 | 0
CA.02.06.140 | 76 | 32.5 | 18.6 | 15.2 | 4.2 | 0.06 | 1.12 | 10.64 | 7.9 | <0,5 | <0,005 | 220 | 0 | 15.1 | 0 | 136 | 0 | 0 | 7 | 0 | 0 | 0 | 360 | 20 | 0 | 0 | 0 | 0 | 0
CA.02.06.141 | 12 | 63.4 | 39.8 | 20.5 | 1.3 | 0.05 | 0.49 | 36.72 | 7.5 | 23.9 | <0,01 | 342 | 0 | 10.6 | 0 | 66 | 0 | 0 | 21 | 0 | 0 | 0 | 32 | 0 | 0 | 0 | 0 | 0 | 0
CA.02.06.142 | 13 | 90.8 | 41.6 | 8.2 | 2.8 | 0.06 | 2.3 | 3.14 | 274.7 | 1.1 | 0.02 | 146 | 0 | 9.7 | 0 | 47 | 0 | 0 | 0 | 0 | 0 | 0 | 641 | 159 | 0 | 0 | 0 | 0 | 0
CA.02.06.143 | 50 | 6.5 | 2 | 217.4 | 1.6 | <0,05 | 0.58 | 170.16 | 86 | 6.4 | <0,005 | 177 | 9 | 15.1 | 0 | 50 | 0 | 0 | 9 | 0 | 0 | 0 | 77 | 0 | 0 | 0 | 0 | 0 | 0
CA.02.08.034 | 54 | 37.7 | 31.1 | 15.5 | 4.5 | 0.15 | 0.8 | 21.27 | 10.7 | 2.1 | 0.152 | 275 | 0 | 16.4 | 0 | 143 | 0 | 0 | 281 | 0 | 0 | 0 | 843 | 29 | 0 | 0 | 0 | 9 | 0
CA.02.08.035 | 55 | 81.6 | 45.9 | 97.2 | 4.7 | 0.13 | 1.27 | 56.72 | 443 | 1 | <0,005 | 104 | 0 | 14.4 | 0 | 12 | 0 | 0 | 24 | 0 | 0 | 0 | 91 | 0 | 0 | 0 | 0 | 0 | 0
CA.02.08.036 | 56 | 32.3 | 18.1 | 395.8 | 4.1 | 0.21 | 1 | 113.44 | 702 | 3.6 | 0.015 | 183 | 3 | 12.5 | 86 | 24 | 0 | 0 | 185 | 0 | 0 | 135 | 3119.9999 | 10 | 875 | 0 | 5 | 10 | 167
CA.02.08.037 | 102 | 116.3 | 46.1 | 369.7 | 6.6 | 0.19 | 0.96 | 295.36 | 615.1 | 1.6 | 0.06 | 232 | 0 | 19.3 | 0 | 0 | 0 | 0 | 29 | 0 | 0 | 0 | 72 | 0 | 0 | 0 | 0 | 0 | 0
CA.02.08.038 | 77 | 3.2 | 0.6 | 127.3 | 0.8 | 0.13 | 0.39 | 17.73 | 38.4 | 3.2 | 0.056 | 195 | 36 | 17.4 | 119 | 15 | 0 | 0 | 7 | 0 | 0 | 27 | 3720 | 62 | 0 | 0 | 7 | 0 | 97
CA.02.08.039 | 2 | 32.4 | 14.2 | 10.9 | 3 | 0.05 | 0.27 | 2.91 | 5.3 | 2 | <0,01 | 189 | 0 | 14.8 | 0 | 345 | 0 | 0 | 0 | 0 | 0 | 0 | 21 | 0 | 0 | 0 | 0 | 0 | 0
CA.02.09.039 | 10 | 52.9 | 3.7 | 1.9 | 1.6 | <0,05 | <0,10 | 4.46 | 3.1 | 0.8 | 0.05 | 171 | 0 | 10.6 | 0 | 48 | 0 | 0 | 13 | 0 | 0 | 0 | 19 | 0 | 0 | 0 | 0 | 0 | 0
CA.02.09.041 | 3 | 35.7 | 17.7 | 2.2 | 2.5 | <0,05 | <0,10 | 2.81 | 5.5 | 1.5 | 0.02 | 189 | 0 | 13.7 | 0 | 245 | 0 | 0 | 0 | 0 | 0 | 0 | 76 | 0 | 0 | 0 | 0 | 8 | 0
CA.02.09.042 | 4 | 41.7 | 14.5 | 2 | 2.4 | <0,05 | 0.35 | 3.98 | 4.9 | 1.7 | 0.04 | 189 | 0 | 15 | 0 | 174 | 0 | 0 | 0 | 0 | 0 | 0 | 17 | 0 | 0 | 0 | 0 | 0 | 0
CA.02.09.044 | 95 | 91.6 | 13.3 | 3.2 | 1.1 | <0,05 | 0.12 | 7.74 | 7.2 | 37.8 | 0.01 | 293 | 0 | 14.7 | 0 | 118 | 0 | 0 | 0 | 0 | 0 | 0 | 12 | 0 | 0 | 0 | 0 | 0 | 0
CA.02.09.045 | 96 | 16.1 | 9.6 | 9.1 | 1.5 | <0,05 | 0.29 | 4.87 | 6.4 | 3.7 | <0,01 | 92 | 3 | 12 | 0 | 153 | 0 | 0 | 12 | 0 | 0 | 0 | 21 | 0 | 0 | 0 | 0 | 0 | 0
CA.02.09.046 | 82 | 6.6 | 1.7 | 35 | 0.4 | <0,05 | 0.15 | 14.18 | 4.7 | 2 | <0,005 | 79 | 6 | 8.6 | 7 | 0 | 0 | 0 | 0 | 0 | 0 | 0 | 11 | 0 | 0 | 0 | 0 | 0 | 0
CA.02.09.047 | 83 | 48.2 | 18.5 | 27.4 | 1.8 | 0.06 | <0,10 | 17.73 | 5.4 | 8.5 | <0,005 | 281 | 0 | 11.2 | 0 | 24 | 0 | 0 | 6 | 0 | 0 | 0 | 12 | 0 | 0 | 0 | 0 | 0 | 0
CA.02.09.048 | 98 | 41.1 | 26.9 | 10.7 | 1.7 | 0.05 | 0.38 | 7.5 | 18.3 | 1.7 | <0,01 | 244 | 0 | 16.3 | 0 | 107 | 0 | 0 | 13 | 0 | 0 | 0 | 10 | 0 | 0 | 0 | 0 | 0 | 0
CA.02.09.049 | 97 | 19.8 | 15.8 | 8 | 2.1 | <0,05 | 0.24 | 7.14 | 8 | 2.7 | <0,01 | 134 | 0 | 9.3 | 0 | 209 | 0 | 0 | 0 | 0 | 0 | 0 | 22 | 0 | 0 | 0 | 0 | 0 | 0
CA.02.09.050 | 11 | 24.8 | 12.4 | 1.9 | 2.2 | <0,05 | 0.84 | 3.44 | 3.6 | <0,5 | <0,01 | 134 | 0 | 10.3 | 0 | 54 | 0 | 0 | 22 | 0 | 0 | 0 | 44 | 8 | 0 | 0 | 7 | 0 | 0
CA.02.09.051 | 99 | 122.3 | 76.7 | 7.1 | 4.5 | 0.08 | 1.65 | 4.61 | 486.3 | 1.6 | 0.02 | 177 | 0 | 19.9 | 0 | 0 | 0 | 0 | 27 | 0 | 0 | 0 | 54 | 0 | 0 | 0 | 0 | 0 | 0
CA.02.09.052 | 100 | 255.1 | 31.3 | 78.1 | 3.3 | 0.1 | 0.79 | 4.21 | 833 | <0,5 | <0,01 | 110 | 0 | 22.7 | 0 | 0 | 0 | 0 | 0 | 0 | 0 | 0 | 1784 | 0 | 0 | 0 | 0 | 0 | 0
CA.02.10.008 | 5 | 82.4 | 14.6 | 4.3 | 1.2 | <0,05 | 0.11 | 8.66 | 50.5 | 12.7 | 0.03 | 250 | 0 | 8.1 | 0 | 50 | 0 | 0 | 0 | 0 | 0 | 0 | 28 | 0 | 0 | 0 | 0 | 0 | 0
CA.02.10.009 | 6 | 16.5 | 2.2 | 3.3 | 0.8 | 0.07 | <0,10 | 4.72 | 7.1 | 2 | 0.02 | 49 | 0 | 5.1 | 0 | 13 | 0 | 0 | 0 | 0 | 0 | 0 | 68 | 8 | 0 | 0 | 0 | 7 | 0
CA.02.10.010 | 101 | 64.2 | 19.7 | 15.1 | 0.8 | <0,05 | <0,10 | 3.32 | 17 | 3.4 | <0,01 | 299 | 0 | 8.4 | 0 | 8 | 0 | 0 | 0 | 0 | 0 | 0 | 11 | 0 | 0 | 0 | 0 | 0 | 0
CA.02.10.011 | 84 | 53.8 | 17.1 | 20.4 | 1.5 | 0.15 | <0,10 | 10.46 | 13.4 | 5.3 | 0.005 | 256 | 0 | 7.5 | 0 | 8 | 0 | 0 | 0 | 0 | 0 | 0 | 99 | 0 | 0 | 0 | 0 | 0 | 0
CA.02.10.012 | 90 | 43.7 | 23.6 | 7.6 | 0.2 | <0,05 | <0,10 | 7.09 | 7.4 | 2.6 | <0,005 | 238 | 0 | 4.3 | 0 | 0 | 0 | 0 | 0 | 0 | 0 | 0 | 8 | 0 | 0 | 0 | 0 | 0 | 0
CA.02.13.008 | 20 | 78.5 | 11.6 | 3 | 0.6 | <0,05 | 0.16 | 10.73 | 8.1 | 81.6 | 0.06 | 189 | 0 | 20.3 | 0 | 183 | 0 | 0 | 9 | 0 | 0 | 0 | 28 | 0 | 0 | 0 | 0 | 0 | 0
CA.02.13.009 | 24 | 71.5 | 27.2 | 3.8 | 1.3 | 0.1 | 0.25 | 14.18 | 12.3 | 36.1 | 0.006 | 281 | 0 | 41.7 | 0 | 97 | 0 | 0 | 6 | 0 | 0 | 0 | 26 | 0 | 0 | 0 | 0 | 0 | 0
CA.02.13.010 | 18 | 72.7 | 13.4 | 3.8 | 1 | 0.1 | 0.26 | 7.87 | 9.2 | 36.2 | 0.05 | 232 | 0 | 19.4 | 0 | 43 | 0 | 0 | 5 | 0 | 0 | 0 | 71 | 0 | 0 | 0 | 0 | 12 | 0
CA.02.15.022 | 91 | 46.8 | 23.8 | 2.2 | 2.1 | <0,05 | <0,10 | 7.09 | 4.9 | 2.2 | <0,005 | 250 | 0 | 11.6 | 0 | 45 | 0 | 0 | 0 | 0 | 0 | 0 | 29 | 0 | 0 | 0 | 0 | 0 | 0
CA.02.15.023 | 85 | 50.4 | 26.8 | 18.7 | 2 | 0.07 | 0.14 | 17.73 | 22.5 | 9.1 | <0,005 | 262 | 0 | 8.3 | 0 | 18 | 0 | 0 | 0 | 0 | 0 | 0 | 11 | 0 | 0 | 0 | 0 | 0 | 0
PC.02.15.024 | 86 | 27.4 | 10.1 | 1.7 | 2.2 | 0.18 | 0.16 | 10.46 | 2.7 | 0.9 | <0,005 | 116 | 0 | 3.3 | 0 | 191 | 0 | 0 | 8 | 0 | 0 | 0 | 1285 | 78 | 0 | 0 | 0 | 0 | 0
CA.02.15.026 | 87 | 46.8 | 37.1 | 16.8 | 1.4 | 0.11 | 0.17 | 14.18 | 59.6 | 12.5 | <0,005 | 256 | 0 | 9 | 0 | 95 | 0 | 0 | 0 | 0 | 0 | 0 | 9 | 0 | 0 | 0 | 0 | 0 | 0
CA.02.15.027 | 92 | 91.7 | 42.6 | 16.9 | 1.8 | 0.13 | 0.49 | 31.91 | 217 | 6.9 | <0,005 | 201 | 0 | 11.9 | 0 | 28 | 0 | 0 | 0 | 0 | 0 | 0 | 42 | 0 | 0 | 0 | 0 | 0 | 0
CA.02.15.028 | 93 | 59.4 | 22.8 | 15.2 | 0.5 | 0.06 | <0,10 | 10.46 | 10 | 10.9 | <0,005 | 293 | 0 | 6.9 | 0 | 9 | 0 | 0 | 0 | 0 | 0 | 0 | 34 | 0 | 0 | 0 | 0 | 0 | 0
CA.02.16.011 | 88 | 57.4 | 36.9 | 3.6 | 1.3 | 0.16 | <0,10 | 14.18 | 29 | 16.2 | <0,005 | 293 | 0 | 8.2 | 0 | 12 | 0 | 0 | 0 | 0 | 0 | 0 | 12 | 0 | 0 | 0 | 0 | 0 | 0
CA.02.16.012 | 94 | 62.8 | 33.2 | 25.2 | 2.2 | 0.07 | 0.21 | 10.46 | 76.8 | 16.9 | <0,005 | 287 | 0 | 7.7 | 0 | 0 | 0 | 0 | 0 | 0 | 0 | 0 | 8 | 0 | 0 | 0 | 0 | 0 | 0
CA.02.17.068 | 57 | 36.7 | 14.9 | 46.1 | 1.8 | <0,05 | 0.11 | 24.81 | 5.4 | 14.7 | <0,005 | 256 | 0 | 36.7 | 0 | 24 | 0 | 0 | 0 | 0 | 0 | 0 | 63 | 0 | 0 | 0 | 0 | 8 | 0
CA.02.17.085 | 42 | 11.1 | 1.5 | 265.7 | 6.2 | 0.79 | 2.82 | 284.48 | 72 | <0,5 | <0,005 | 116 | 27 | 5.7 | 0 | 12 | 0 | 0 | 8 | 0 | 0 | 0 | 220 | 33 | 0 | 0 | 0 | 0 | 0
CA.02.17.086 | 43 | 35.5 | 12.1 | 14.1 | 2.2 | 0.1 | 0.13 | 21.34 | 8.5 | 11.6 | <0,005 | 146 | 0 | 24.1 | 0 | 58 | 0 | 0 | 17 | 0 | 0 | 0 | 68 | 0 | 0 | 0 | 0 | 0 | 0
PC.02.17.087 | 14 | 4.6 | 0.6 | 335.6 | 3.6 | 0.18 | 0.54 | 185.86 | 323.6 | 0.8 | 0.06 | 104 | 33 | 1.1 | 0 | 9 | 0 | 0 | 0 | 0 | 0 | 0 | 2441 | 56 | 0 | 0 | 0 | 0 | 0
PC.02.17.088 | 15 | 3.4 | 2.7 | 143.6 | 1.4 | 0.46 | 1.29 | 23.26 | 6.4 | <0,5 | 0.04 | 323 | 15 | 7.2 | 0 | 28 | 0 | 0 | 0 | 0 | 0 | 0 | 1702.9999 | 17 | 0 | 0 | 0 | 14 | 0
CA.02.17.089 | 44 | 30.3 | 49.8 | 17.3 | 1.3 | 0.12 | 0.11 | 24.89 | 2 | 4.1 | <0,005 | 348 | 0 | 28.9 | 0 | 140 | 0 | 0 | 21 | 0 | 0 | 0 | 24 | 0 | 0 | 0 | 0 | 17 | 0
PC.02.17.090 | 16 | 2.2 | 1.6 | 305.9 | 16.3 | 0.21 | 0.82 | 191.19 | 189.5 | 1.2 | 0.1 | 122 | 69 | 7.2 | 0 | 14 | 0 | 0 | 7 | 0 | 0 | 0 | 2362 | 41 | 0 | 0 | 0 | 0 | 0
CA.02.17.091 | 103 | 43.9 | 15.9 | 28.3 | 1.4 | <0,05 | 0.2 | 24.96 | 14.1 | 6.6 | 0.02 | 214 | 0 | 25.4 | 0 | 17 | 0 | 0 | 48 | 0 | 0 | 0 | 22 | 0 | 0 | 0 | 0 | 0 | 0
CA.02.17.094 | 30 | 9 | 0.7 | 71.4 | 0.6 | <0,05 | 0.3 | 28.36 | 15.3 | 5.8 | <0,005 | 140 | 3 | 20.8 | 27 | 0 | 0 | 0 | 5 | 0 | 8 | 0 | 135 | 0 | 0 | 0 | 0 | 0 | 0
PC.02.17.095 | 17 | 73.3 | 27.8 | 105.1 | 5.9 | 0.69 | 0.49 | 86.21 | 95.5 | 17.3 | 0.05 | 348 | 0 | 19.3 | 0 | 80 | 0 | 0 | 15 | 0 | 0 | 0 | 11420.9995 | 235 | 0 | 14 | 0 | 21 | 0
CA.02.17.096 | 21 | 3.5 | 1.3 | 248.7 | 1.6 | 0.06 | 1.65 | 129.09 | 97 | 35.5 | 0.11 | 293 | 0 | 18.9 | 8 | 7 | 0 | 0 | 17 | 0 | 0 | 0 | 67 | 0 | 0 | 0 | 0 | 0 | 0
CA.02.17.097 | 22 | 44.6 | 11.2 | 87.9 | 4.7 | <0,05 | 0.24 | 59.54 | 18.3 | 28.1 | 0.11 | 268 | 0 | 20.8 | 0 | 68 | 0 | 0 | 7 | 0 | 15 | 0 | 62 | 0 | 0 | 0 | 0 | 0 | 0
CA.02.17.098 | 31 | 75.6 | 7.6 | 70.8 | 1.3 | <0,05 | 0.11 | 106.35 | 20.6 | 58.2 | <0,005 | 195 | 0 | 25.1 | 0 | 66 | 0 | 0 | 196 | 0 | 0 | 0 | 56 | 0 | 0 | 0 | 0 | 0 | 0
CA.02.17.099 | 32 | 10 | 0.5 | 78.4 | 0.3 | <0,05 | 0.17 | 56.72 | 13.5 | 16.2 | <0,005 | 92 | 6 | 18.4 | 14 | 7 | 0 | 0 | 22 | 0 | 0 | 0 | 26 | 0 | 0 | 0 | 0 | 0 | 0
CA.02.17.100 | 33 | 60.2 | 9.1 | 21.7 | 1.7 | <0,05 | 0.18 | 39 | 14.5 | 45.4 | <0,005 | 153 | 0 | 36.8 | 0 | 65 | 0 | 0 | 19 | 0 | 0 | 0 | 21 | 0 | 0 | 0 | 0 | 0 | 0
CA.02.17.101 | 105 | 2.5 | 0.9 | 155.2 | 0.3 | <0,05 | 3.28 | 18.24 | 33.7 | 4 | 0.04 | 287 | 24 | 17.4 | 75 | 0 | 0 | 0 | 0 | 0 | 0 | 0 | 32 | 0 | 0 | 0 | 6 | 0 | 0
CA.02.17.102 | 58 | 28.6 | 2.9 | 19.5 | 1.2 | <0,05 | <0,10 | 10.63 | < 2,0 | 2.4 | <0,005 | 128 | 0 | 30.9 | 0 | 11 | 0 | 0 | 18 | 0 | 0 | 0 | 17 | 0 | 0 | 0 | 0 | 0 | 0
CA.02.17.103 | 23 | 20.1 | 6.5 | 15.4 | 1.8 | <0,05 | 0.16 | 5.4 | 4.9 | 2.2 | 0.04 | 116 | 0 | 33.9 | 9 | 14 | 0 | 0 | 23 | 0 | 0 | 0 | 65 | 27 | 0 | 0 | 0 | 0 | 12
CA.02.17.104 | 34 | 37.4 | 2.7 | 80.3 | 0.9 | <0,05 | <0,10 | 56.72 | 16.3 | 15.5 | <0,005 | 207 | 0 | 22.8 | 0 | 20 | 0 | 0 | 68 | 0 | 0 | 0 | 56 | 0 | 0 | 0 | 0 | 0 | 0
CA.02.18.024 | 25 | 91.2 | 36.4 | 20.8 | 4.3 | 0.07 | 0.2 | 49.63 | 4.1 | 66.5 | 0.007 | 354 | 0 | 33.2 | 0 | 85 | 0 | 0 | 10 | 0 | 0 | 0 | 31 | 12 | 0 | 0 | 0 | 0 | 0
CA.02.18.025 | 19 | 50.7 | 21.1 | 5.3 | 1.7 | <0,05 | 0.13 | 5.65 | 8.7 | 11.9 | 0.01 | 238 | 0 | 11.9 | 0 | 25 | 0 | 0 | 0 | 0 | 0 | 0 | 22 | 0 | 0 | 0 | 0 | 0 | 0
CA.02.18.026 | 29 | 37.1 | 25.4 | 7.7 | 1.4 | 0.1 | 0.26 | 14.18 | 8.5 | 19.3 | 0.012 | 207 | 0 | 19.4 | 0 | 0 | 0 | 0 | 8 | 0 | 0 | 0 | 0 | 0 | 0 | 0 | 0 | 0 | 0
CA.02.18.027 | 28 | 33.6 | 67.8 | 9.4 | 1.5 | 0.08 | 0.15 | 17.73 | 3.3 | 21.2 | <0,005 | 409 | 0 | 23.2 | 0 | 24 | 0 | 0 | 5 | 0 | 0 | 0 | 39 | 0 | 0 | 0 | 0 | 0 | 0
CA.02.18.028 | 26 | 33.6 | 16.4 | 10.2 | 3 | <0,05 | 0.57 | 10.64 | 14.8 | 4.5 | <0,005 | 171 | 0 | 18.2 | 0 | 24 | 0 | 0 | 5 | 0 | 0 | 0 | 131 | 6 | 0 | 0 | 0 | 0 | 0
CA.02.18.029 | 59 | 28.6 | 15.4 | 3.9 | 0.8 | <0,05 | 0.13 | 10.63 | 4.5 | 10.6 | 0.023 | 146 | 0 | 11.1 | 0 | 3 | 0 | 0 | 0 | 0 | 0 | 0 | 88 | 0 | 0 | 0 | 0 | 0 | 0
CA.02.18.030 | 27 | 39.4 | 45.9 | 5.6 | 1 | <0,05 | 0.13 | 10.64 | 3.9 | 9.4 | <0,005 | 354 | 0 | 14.5 | 0 | 22 | 0 | 0 | 22 | 0 | 0 | 0 | 20 | 0 | 0 | 0 | 0 | 0 | 0
PC.02.19.032 | 106 | 63.4 | 25.8 | 14.1 | 7.4 | <0,05 | 0.31 | 17.42 | 9.8 | 26 | 0.08 | 293 | 0 | 39.6 | 0 | 52 | 0 | 0 | 8 | 0 | 0 | 0 | 429 | 14 | 0 | 0 | 0 | 0 | 0
CA.02.19.033 | 104 | 96.2 | 27.3 | 52.8 | 1.8 | 0.07 | 0.25 | 52.21 | 18.8 | 137.7 | 0.03 | 305 | 0 | 39.3 | 0 | 118 | 0 | 0 | 64 | 0 | 0 | 0 | 110 | 0 | 0 | 0 | 0 | 0 | 0
CA.02.20.002 | 107 | 34.5 | 3.3 | 69.7 | 1 | <0,05 | 1.02 | 32.63 | 13.2 | 12 | 0.03 | 201 | 6 | 21 | 6 | 9 | 0 | 0 | 15 | 0 | 0 | 0 | 28 | 0 | 0 | 0 | 0 | 0 | 0
PC.02.21.005 | 108 | 4.5 | 0.1 | 65.5 | 0.6 | 0.12 | 1.56 | 17.83 | 10.9 | 2.2 | 0.03 | 110 | 15 | 6.5 | 0 | 0 | 0 | 0 | 0 | 0 | 0 | 0 | 71 | 0 | 0 | 0 | 0 | 0 | 0