## ANÁLISIS LABORATORIO
DETERMINACIONES REALIZADAS EN EL LABORATORIO DE C.H.D.1ª CAMPAÑA DE 2001
Nº IDENTIFICACIÓN | U. H | FECHA DE TOMA | MÉTODO DE TOMA | pH a 25 ºC | DUREZA TOTAL mg/l CO3Ca | CONDUCT. 20ºC mS/cm | CLORUROS mg/l Cl - | SULFATOS mg/l SO42- | CARBONATOS mg/l CO3Ca | BICARBONATOS mg/l CO3Ca | FOSFATOS mg/l PO43- | ALCALINIDAD mg/l CO3Ca | CALCIO mg/l Ca++ | MAGNESIO mg/l Mg++ | SODIO mg/l Na+ | POTASIO mg/l K- | AMONIO mg/l NH4+ | NITRITOS mg/l NO2- | NITRATOS mg/l NO3- | HIERRO mg/l Fe | MANGANESO mg/l Mn | ZINC mg/l Zn
NIVEL GUÍA |  |  |  | 6.5 a 8.5 | . | 400 | 25 | 25 |  |  |  |  | 100 | 30 | 20 | 10 | 0.05 | - | 25 | 0.05 | 0.02 | 0.1
CONCENTRACIÓN MÁXIMA ADMISIBLE |  |  |  | 9.5 |  | - | - | 250 |  |  |  |  | - | 50 | 150 | 12 | 0.5 | 0.1 | 50 | 0.2 | 0.05 | -
UNIDAD HIDROGEOLÓGICA 6, ESLA-VALDERADUEY
CA.02.06.116 | 6 | 2001-05-29 | BOMBEO | 7.4 | 105.8 | 300 | 16.4 | 5.9 | 0 | 123.2 | 0.03 | 123.2 | 22.8 | 11.8 | 21.6 | 3.7 | 0.04 | 0.01 | 1.88 | 0 | 0.03 | 0
CA.02.06.118 | 6 | 2001-05-29 | BOMBEO | 7.36 | 209.4 | 498 | 12.5 | 6.5 | 0 | 203.7 | 0.02 | 203.7 | 54.6 | 16.7 | 22.3 | 4.6 | 0.04 | 0.004 | 35.45 | 0.01 | 0.03 | 0
CA.02.06.123 | 6 | 2001-05-29 | BOMBEO | 7.03 | 553.2 | 1440 | 153.6 | 67.9 | 0 | 320.1 | 0.06 | 320.1 | 147.3 | 45.1 | 77.3 | 10.9 | 0.04 | 0.01 | 162.82 |  | 0.04 | 0
CA.02.06.131 | 6 | 2001-05-29 | BOMBEO | 7.55 | 65.3 | 410 | 26.8 | 9.5 | 0 | 152.1 | 0.03 | 152.1 | 15.4 | 6.5 | 67.3 | 6.1 | 0.09 | 0.02 | 1.54 | 0.01 | 0.04 | 0
CA.02.06.135 | 6 | 2001-05-29 | BOMBEO | 7 | 241.7 | 678 | 44.4 | 12.9 | 0 | 252.4 | 0 | 252.4 | 61 | 21.7 | 54.2 | 2.4 | 0.04 | 0.005 | 27.61 | 0.01 | 0.05 | 0.02
CA.02.06.137 | 6 | 2001-05-29 | BOMBEO | 7.05 | 315.2 | 700 | 36.3 | 18.6 | 0 | 237.6 | 0 | 237.6 | 72.6 | 32.5 | 18.6 | 2.5 | 0.04 | 0.003 | 58.22 | 0.01 | 0.05 | 0
N-16 | 6 | 2001-05-29 | TOMAMUESTRAS | 10.6 | 156.5 | 960 | 50.9 | 20.4 | 29 | 0 | 0 | 161.4 | 60.4 | 1.4 | 56.4 | 8.1 | 0.07 | 3.762 | 34.15 | 0.02 | 0.05 | 0
UNIDAD HIDROGEOLÓGICA 8, REGIÓN CENTRAL
N-73 | 8 | 2001-05-24 | TOMAMUESTRAS | 7.04 | 101.3 | 232 | 10.6 | 20 | 0 | 88.3 | 0.01 | 88.3 | 27.7 | 7.8 | 8.5 | 1.2 | 0.11 | 0.015 | 0.21 | 0.77 | 0.09 | 0
UNIDAD HIDROGEOLÓGICA 9, BURGOS-ARANDA
CA.02.09.44 | 9 | 2001-06-06 | MANANTIAL | 6.94 |  | 460 | 10.4 | 10.2 | 0 | 222.8 | 0.03 | 222.8 | 93.6 | 14 | 4.8 | 1.1 | 0.02 | 0.002 | 40.1 | 0.01 | 0.02 | 0
CA.02.09.48 | 9 | 2001-06-06 | SURGENTE | 7.25 |  | 378 | 7.8 | 17.9 | 0 | 200.1 | 0 | 200.1 | 51.9 | 29.4 | 4.2 | 1.6 | 0.02 | 0 | 2.13 | 0.01 | 0.02 | 0
UNIDAD HIDROGEOLÓGICA 13, PÁRAMO DE CUÉLLAR
CA.02.13.08 | 13 | 2001-06-12 | BOMBEO | 7.2 | 238.9 | 442 | 14.1 | 2.5 | 0 | 139.7 | 0 | 139.7 | 78.7 | 10.3 | 0.7 | 0.8 | 0.08 | 0 | 70.47 | 0.02 | 0.02 | 0
CA.02.13.10 | 13 | 2001-06-06 | MANANTIAL | 7.1 |  | 418 | 8.6 | 10.9 | 0 | 188.7 | 0.03 | 188.7 | 78.2 | 15.61 | 3.1 | 1 | 0.03 | 0.015 | 39.97 | 0 | 0.01 | 0.01
UNUDAD HIDROGEOLÓGICA 17, REGIÓN DE LOS ARENALES
CA.02.17.86 | 17 | 2001-05-30 | BOMBEO | 6.77 | 141.9 | 305 | 15.6 | 7.4 | 0 | 110.2 | 0.09 | 110.2 | 31.2 | 15.5 | 4.8 | 1.1 | 0.03 | 0.007 | 13.75 | 0.03 | 0.06 | 0.07
PC.02.17.90 | 17 | 2001-05-28 | TOMAMUESTRAS | 10.58 | 49.8 | 1135 | 103.9 | 47.7 | 47.6 | 0 | 0.06 | 180.9 | 19.5 | 0.29 | 116.7 | 34.7 | 0.45 | 0.079 | 0 | 0.69 | 0.02 | 0
CA.02.17.91 | 17 | 2001-06-11 | BOMBEO | 7.25 | 163.7 | 492 | 28.8 | 13.1 | 0 | 193.3 | 0.02 | 193.3 | 31.5 | 20.7 | 33.5 | 1.5 | 0.02 | 0 | 13.43 | 0.03 | 0.05 | 0.01
CA.02.17.92 | 17 | 2001-06-11 | BOMBEO | 7.36 | 160.1 | 494 | 25.1 | 15.7 | 0 | 195.7 | 0.03 | 195.7 | 34.2 | 18.2 | 36.7 | 1.6 | 0.01 | 0 | 20.03 | 0.03 | 0.05 | 0.02
CA.02.17.93 | 17 | 2001-06-12 | BOMBEO | 7.15 | 172.5 | 546 | 45.7 | 14 | 0 | 185.1 | 0.03 | 185.1 | 61 | 4.9 | 44.1 | 1.3 | 0.04 | 0 | 17.8 | 0.07 | 0.02 | 0
CA.02.17.94 | 17 | 2001-05-30 | BOMBEO | 7.76 | 19.7 | 330 | 19.2 | 12.3 | 0 | 116.3 | 0.06 | 116.3 | 6.6 | 0.8 | 69.3 | 0.8 | 0.03 | 0.012 | 4.16 | 0.02 | 0.06 | 0
CA.02.17.96 | 17 | 2001-06-07 | BOMBEO | 7.68 |  | 958 | 126.6 | 103.1 | 0 | 233.9 | 0.11 | 233.9 | 9.7 | 3.8 | 239.2 | 1.6 | 0.02 | 0 | 44.25 | 0.01 | 0.03 | 0.01
CA.02.17.97 | 17 | 2001-06-13 | BOMBEO | 7.3 | 195.3 | 662 | 59.1 | 18.6 | 0 | 225 | 0 | 225 | 49.3 | 17.5 | 64.4 | 3.6 | 0.04 | 0 | 30.55 | 0.1 | 0.04 | 0.01
CA.02.17.98 | 17 | 2001-05-28 | BOMBEO | 7.42 | 203.6 | 763 | 113.4 | 19.7 | 0 | 160.3 | 0 | 160.3 | 72.4 | 5.56 | 73.8 | 1.8 | 0.04 | 0.027 | 38.94 | 0.07 | 0.01 | 0.19
CA.02.17.100 | 17 | 2001-05-25 | BOMBEO | 6.98 | 166.1 | 434 | 30.4 | 12.8 | 0 | 119.1 | 0.18 | 119.1 | 53.1 | 8.18 | 21.1 | 1.6 | 0.04 | 0.01 | 37.96 | 0.02 | 0.02 | 0
CA.02.17.102 | 17 | 2001-05-24 | BOMBEO | 7.25 | 85.3 | 221 | 7.7 | 3.3 | 0 | 102.6 | 0.06 | 102.6 | 28.6 | 3.4 | 14.3 | 1.1 | 0.04 | 0.029 | 2.79 | 0.03 | 0.01 | 0
CA.02.17.103 | 17 | 2001-05-24 | BOMBEO | 7.17 | 93.8 | 235 | 5.2 | 4.3 | 0 | 112.5 | 0.09 | 112.5 | 25.5 | 7.34 | 4.3 | 1.5 | 0.04 | 0.009 | 0.18 | 0.02 | 0.01 | 0
N-53 | 17 | 2001-05-30 | TOMAMUESTRAS | 7.3 | 298.3 | 640 | 39.9 | 5.3 | 0 | 263.2 | 0 | 263.2 | 61.9 | 34.9 | 18.3 | 1.3 | 0.04 | 0 | 13.65 | 0.03 | 0.07 | 0
N-56 | 17 | 2001-05-28 | TOMAMUESTRAS | 8.5 | 170.2 | 527 | 86.2 | 6.7 | 25 | 104.7 | 0.48 | 129.7 | 46 | 13.43 | 38.2 | 3.3 | 0.45 | 0.022 | 1.13 | 2.7 | 0.05 | 0.01
N-57 | 17 | 2001-06-11 | TOMAMUESTRAS | 8.34 | 85.6 | 412 | 56.3 | 3.9 | 19.8 | 105.8 | 0.02 | 125.6 | 14.6 | 11.9 | 63 | 3.5 | 0.01 | 0.005 | 0 | 0.93 | 0.17 | 0.01
N-58 | 17 | 2001-06-11 | TOMAMUESTRAS | 9.94 | 120 | 460 | 49.8 | 42.7 | 29.4 | 0 | 0.02 | 45.8 | 44.8 | 2 | 27.8 | 2.4 | 0.55 | 0.655 | 54.31 | 5.2 | 0.11 | 0
N-59 | 17 | 2001-06-11 | TOMAMUESTRAS | 7.29 | 218.6 | 653 | 78.9 | 21.8 | 0 | 151.8 | 0.02 | 151.8 | 68.3 | 11.7 | 32.2 | 2.4 | 0.01 | 0.023 | 49.75 | 4 | 0.09 | 0.01
N-60 | 17 | 2001-06-11 | TOMAMUESTRAS | 8.89 | 184.6 | 475 | 50.4 | 40.7 | 29.4 | 17.2 | 0.05 | 46.6 | 63.8 | 6.2 | 13.9 | 4.1 | 2.6 | 5.4 | 74.86 | 9.3 | 0.12 | 0.01
N-61 | 17 | 2001-05-28 | TOMAMUESTRAS | 8.01 | 115 | 473 | 39.9 | 68.8 | 0 | 63.5 | 0.04 | 63.5 | 40.6 | 3.35 | 40 | 2.9 | 1.38 | 6.042 | 16.79 | 1.7 | 0.02 | 0
N-62 | 17 | 2001-05-28 | TOMAMUESTRAS | 7.22 | 98.8 | 402 | 53.2 | 8.4 | 0 | 98.6 | 0.04 | 98.6 | 32.8 | 4.1 | 39.7 | 2.1 | 0.07 | 0.019 | 4.31 | 1.23 | 0.05 | 0
N-63 | 17 | 2001-05-28 | TOMAMUESTRAS | 8.82 | 46.8 | 324 | 72.1 | 2.3 | 15.6 | 18.9 | 0.05 | 34.5 | 9.1 | 5.83 | 41.7 | 2.2 | 0.71 | 0.424 | 0 | 0.69 | 0.04 | 0
N-64 | 17 | 2001-06-12 | TOMAMUESTRAS | 10.66 | 11.8 | 895 | 83.8 | 31.8 | 26 | 0 | 0.05 | 132.8 | 3.8 | 0.5 | 124.6 | 2.5 | 0.04 | 0.041 | 16.23 | 0.34 | 0.03 | 0
N-65 | 17 | 2001-06-12 | TOMAMUESTRAS | 6.86 | 220.9 | 548 | 38.8 | 28 | 0 | 196.2 | 0 | 196.2 | 53.8 | 21 | 41.8 | 4.3 | 0.16 | 0.023 | 9.22 | 0.75 | 0.04 | 0
N-66 | 17 | 2001-06-12 | TOMAMUESTRAS | 11.16 | 20.5 | 1730 | 47.8 | 29.6 | 22.2 | 0 | 0 | 352.4 | 5.3 | 1.7 | 51.9 | 12.7 | 1.61 | 2.38 | 3.92 | 0.09 | 0.02 | 0
N-67 | 17 | 2001-06-12 | TOMAMUESTRAS | 7.5 | 245.2 | 600 | 82.5 | 12.8 | 0 | 188.3 | 0 | 188.3 | 62.6 | 21.6 | 35.1 | 5.6 | 0.28 | 0.799 | 3.4 | 0.6 | 0.12 | 0
N-68 | 17 | 2001-06-11 | TOMAMUESTRAS | 7.5 | 187.3 | 778 | 112.5 | 23.7 | 0 | 207.7 | 0.01 | 207.7 | 30.6 | 26.9 | 100.9 | 4.8 | 0.13 | 0.035 | 0 | 3.8 | 0.1 | 0.01
N-69 | 17 | 2001-06-13 | TOMAMUESTRAS | 7.24 | 409.4 | 1720 | 177 | 249.3 | 0 | 404.5 | 0 | 404.5 | 89.1 | 45.5 | 252.2 | 3.9 | 0.3 | 0.063 | 76.53 | 0.97 | 0.1 | 0.01
N-70A | 17 | 2001-06-08 | TOMAMUESTRAS | 9.14 | 73.9 | 1690 | 329.2 | 257.2 | 24.2 | 53.2 | 0 | 77.4 | 14.5 | 9.1 | 346.5 | 20.8 | 2.56 | 0.009 | 0 | 0.65 | 0.05 | 0.01
N-70B | 17 | 2001-06-08 | TOMAMUESTRAS | 9.1 | 167.3 | 2630 | 331.6 | 868.7 | 21.6 | 49.7 | 0 | 71.3 | 24.6 | 25.8 | 590 | 6.4 | 0.14 | 0.017 | 0 | 0.67 | 0.05 | 0.01
N-71 | 17 | 2001-06-13 | TOMAMUESTRAS | 7.34 | 903 | 1440 | 26.9 | 887.5 | 0 | 95.7 | 0 | 95.7 | 178.9 | 110.9 | 17.6 | 5.8 | 0.3 | 0.095 | 6.73 | 0.98 | 0.14 | 0.01
N-72 | 17 | 2001-06-08 | TOMAMUESTRAS | 10.28 | 72 | 4340 | 798.2 | 1164.8 | 311.4 | 53.7 | 0 | 365.1 | 5 | 14.5 | 1172.8 | 16.8 | 0.32 | 0.031 | 0 | 0.5 | 0.04 | 0.01
N-74 | 17 | 2001-06-08 | TOMAMUESTRAS | 8.36 | 202.3 | 850 | 77.6 | 226.2 | 0 | 148.6 | 0.04 | 148.6 | 44.4 | 22.2 | 146.8 | 3 | 0.16 | 0.061 | 52.1 | 0.66 | 0.04 | 0.01
N-75 | 17 | 2001-06-08 | TOMAMUESTRAS | 10.72 | 491.7 | 1260 | 165.9 | 241.2 | 48.2 | 0 | 0 | 83 | 190.6 | 3.9 | 100.1 | 10.8 | 0.05 | 2.243 | 133.81 | 0.04 | 0.04 | 0.02
N-76A | 17 | 2001-06-12 | TOMAMUESTRAS | 10.3 | 63.9 | 920 | 30.7 | 240 | 53.8 | 0 | 0.08 | 108.2 | 19.1 | 3.9 | 160.2 | 3.8 | 0.07 | 0 | 24.72 | 0.49 | 0.02 | 0
N-76B | 17 | 2001-06-12 | TOMAMUESTRAS | 8.8 | 29.2 | 560 | 25.6 | 90.5 | 40.4 | 109 | 0 | 149.4 | 11.1 | 0.4 | 127.9 | 1 | 0.08 | 0 | 0 | 0.94 | 0.02 | 0
N-77 | 17 | 2001-06-08 | TOMAMUESTRAS | 9.09 | 247.7 | 2000 | 309.6 | 423 | 87.6 | 125.4 | 0.04 | 213 | 27.5 | 43.5 | 440.7 | 55.7 | 6.13 | 3.022 | 25.45 | 0.37 | 0.04 | 0
N-78 | 17 | 2001-06-12 | TOMAMUESTRAS | 9.82 | 50.7 | 430 | 31.1 | 79.2 | 28.4 | 0 | 0 | 37.1 | 18.2 | 1.3 | 64.1 | 3 | 0.08 | 1.72 | 26.44 | 0.39 | 0.03 | 0
N-79 | 17 | 2001-06-08 | TOMAMUESTRAS | 9.16 |  | 467 | 79.3 | 45 | 59.8 | 34.5 | 0.03 | 94.3 | 8.2 | 14.2 | 85.7 | 4.9 | 0.09 | 6.191 | 10.45 | 0.56 | 0.03 | 0.01
N-80 | 17 | 2001-05-25 | TOMAMUESTRAS | 6.77 | 302.4 | 741 | 44.2 | 39.6 | 0 | 196 | 0.38 | 196 | 92.5 | 17.42 | 34.3 | 3 | 0.04 | 0.038 | 97.87 | 1.21 | 0.06 | 0
N-81 | 17 | 2001-06-08 | TOMAMUESTRAS | 7.75 |  | 714 | 85.7 | 60.1 | 0 | 207.2 | 0.06 | 207.2 | 71.7 | 51.2 | 36.3 | 4.3 | 0.03 | 0.033 | 75.71 | 0.78 | 0.07 | 0
N-82 | 17 | 2001-05-24 | TOMAMUESTRAS | 7.69 | 79.2 | 268 | 6.4 | 13 | 0 | 104.1 | 0.01 | 104.1 | 15.7 | 9.72 | 27.4 | 3.6 | 0.23 | 0.078 | 0.48 | 0.65 | 0 | 0
N-83 | 17 | 2001-05-24 | TOMAMUESTRAS | 7.18 | 151.9 | 389 | 18.8 | 27.4 | 0 | 140.9 | 0.03 | 140.9 | 34.1 | 16.25 | 26.7 | 3.7 | 0.05 | 0.02 | 9.09 | 2.05 | 0.04 | 0
N-84 | 17 | 2001-05-24 | TOMAMUESTRAS | 7.26 | 94.4 | 235 | 2.7 | 3.3 | 0 | 120 | 0.06 | 120 | 25.5 | 7.67 | 14.8 | 1.1 | 0.04 | 0.021 | 0.14 | 0.2 | 0.01 | 0
N-86 | 17 | 2001-06-12 | TOMAMUESTRAS | 7.4 | 71.2 | 140 | 3 | 407 | 0 | 62.9 | 0.02 | 62.9 | 21.3 | 4.4 | 5.9 | 1.2 | 0.08 | 0.008 | 0 | 6.3 | 0.03 | 0
N-87A | 17 | 2001-05-24 | TOMAMUESTRAS | 6.96 | 174.8 | 430 | 46.3 | 54.3 | 0 | 83.1 | 0.1 | 83.1 | 37.9 | 19.49 | 43.1 | 4.5 | 0.46 | 0.992 | 58.49 | 4.95 | 0.12 | 0
N-87-B | 17 | 2001-05-24 | TOMAMUESTRAS | 8.67 | 16.7 | 141 | 9.9 | 8.4 | 27.8 | 15.4 | 0.12 | 43.2 | 4.7 | 1.19 | 19.5 | 7.5 | 0.29 | 0.344 | 0 | 3.25 | 0.04 | 0
N-88 | 17 | 2001-05-24 | TOMAMUESTRAS | 8.13 | 258.1 | 3080 | 122.1 | 332.8 | 29.2 | 551.1 | 10.07 | 580.3 | 74.8 | 17.37 | 616.5 | 13.9 | 0.64 | 0.107 | 0 | 11.2 | 0.09 | 0
N-89 | 17 | 2001-05-24 | TOMAMUESTRAS | 8.34 | 61.7 | 764 | 130.5 | 71.8 | 28 | 66.5 | 0.03 | 94.5 | 11 | 8.31 | 139.6 | 4.7 | 1.24 | 1.534 | 8.23 | 1.31 | 0.01 | 0
N-90 | 17 | 2001-05-25 | TOMAMUESTRAS | 8.38 | 24.5 | 236 | 20.3 | 8.4 | 17.2 | 55.9 | 0.02 | 73.1 | 5.4 | 2.64 | 40.3 | 1.9 | 1.56 | 0.054 | 0.04 | 1.68 | 0.03 | 0
N-91 | 17 | 2001-05-25 | TOMAMUESTRAS | 7.4 | 98.3 | 272 | 10.5 | 5.5 | 0 | 112.9 | 0.04 | 112.9 | 26.8 | 7.65 | 19.8 | 1.8 | 0.08 | 0.01 | 12.8 | 3.54 | 0.05 | 0
N-92 | 17 | 2001-05-25 | TOMAMUESTRAS | 7.98 | 94.4 | 415 | 42.5 | 91.8 | 5.6 | 25.8 | 0.11 | 31.4 | 24.5 | 8.06 | 42.3 | 2 | 0.38 | 0.125 | 0.15 | 12.6 | 0.11 | 0
N-93 | 17 | 2001-05-28 | TOMAMUESTRAS | 8.02 | 171.3 | 1051 | 307.8 | 19.5 | 0 | 15.1 | 0.01 | 15.1 | 53.4 | 3.2 | 121.4 | 2.2 | 0.19 | 0.009 | 0 | 0.36 | 0.05 | 0
N-94 | 17 | 2001-05-28 | TOMAMUESTRAS | 6.78 | 76.9 | 256 | 27 | 8.2 | 0 | 73.2 | 0.03 | 73.2 | 23.6 | 4.39 | 22 | 1.4 | 0.69 | 0.056 | 0 | 9.6 | 0.34 | 0
N-.96 | 17 | 2001-05-28 | TOMAMUESTRAS | 10.44 | 122.4 | 644 | 26.7 | 18.9 | 34.8 | 0 | 0.02 | 113.4 | 48.6 | 0.24 | 36.5 | 1.5 | 0.09 | 4.069 | 40.7 | 0.31 | 0.03 | 0
N-97 | 17 | 2001-05-28 | TOMAMUESTRAS | 10.61 | 97.7 | 890 | 65.4 | 6.8 | 63.2 | 0 | 0.02 | 161 | 38.7 | 0.24 | 77.1 | 2.4 | 1.32 | 8.281 | 4.79 | 0.17 | 0.03 | 0
N-98 | 17 | 2001-05-28 | TOMAMUESTRAS | 8.63 | 17.1 | 356 | 48.7 | 19.5 | 14.8 | 49.6 | 0.03 | 64.4 | 5.2 | 1.02 | 61.7 | 1.8 | 2.08 | 0.022 | 0.21 | 0.51 | 0.03 | 0
N-99 | 17 | 2001-06-11 | TOMAMUESTRAS | 8.54 | 102.6 | 247 | 20.5 | 8.7 | 28 | 58.6 | 0.05 | 86.6 | 11.3 | 0.6 | 40.5 | 1.8 | 1.71 | 0.803 | 6.38 | 5.6 | 0.11 | 0.01
N-100 | 17 | 2001-06-11 | TOMAMUESTRAS | 7.13 | 227.4 | 1320 | 125.3 | 100.5 | 0 | 445.1 | 0 | 445.1 | 26.4 | 39.2 | 183 | 15.7 | 0.1 | 0.334 | 0.97 | 5.6 | 0.29 | 0.01
N-101 | 17 | 2001-06-11 | TOMAMUESTRAS | 8.18 | 31.7 | 384 | 27.2 | 3.2 | 19.4 | 142.6 | 0.01 | 162 | 6.9 | 3.5 | 82.1 | 1.7 | 1.18 | 0.035 | 0.7 | 0.94 | 0.07 | 0.01
N-102 | 17 | 2001-05-30 | TOMAMUESTRAS | 10.5 | 388.6 | 1460 | 298.5 | 45 | 36.6 | 0 | 0 | 87.3 | 155.2 | 0.3 | 87.8 | 9.8 | 0.84 | 1.72 | 78.57 | 0.04 | 0.07 | 0
N-103 | 17 | 2001-05-30 | TOMAMUESTRAS | 7.05 | 205 | 490 | 47.8 | 9.3 | 0 | 154.5 | 0.01 | 154.5 | 51.9 | 18.3 | 19.8 | 1.5 | 1.28 | 2.19 | 5.56 | 0.25 | 0.33 | 0
N-104 | 17 | 2001-05-30 | TOMAMUESTRAS | 10.06 | 56.5 | 390 | 58.9 | 10.2 | 25.4 | 0 | 0.01 | 44.2 | 20.8 | 1.14 | 30.2 | 4.1 | 0.99 | 1.057 | 5.56 | 0.06 | 0.07 | 0
N-105 | 17 | 2001-05-30 | TOMAMUESTRAS | 10.46 | 97.3 | 550 | 28.4 | 9.1 | 19.4 | 0 | 0.01 | 102.1 | 37.8 | 0.7 | 23.2 | 2.9 | 0.79 | 0.182 | 2.67 | 0.11 | 0.07 | 0
UNIDAD HIDROGEOLÓGICA 18, SEGOVIA
CA.02.18.24 | 18 | 2001-05-23 | BOMBEO | 6.99 | 292.5 | 557 | 13.5 | 14.7 | 0 | 261.6 | 0.1 | 261.6 | 73.4 | 26.5 | 14 | 2.4 | 0.05 | 0.035 | 27.92 | 0 | 0.01 | 0
CA.02.18.27 | 18 | 2001-05-22 | BOMBEO | 7.14 | 346.8 | 589 | 8 | 4.7 | 0 | 322.4 | 0.08 | 322.4 | 66.5 | 43.9 | 8 | 2.4 | 0.04 | 0.021 | 27.2 | 0.2 | 0.01 | 0
CA.02.18.28 | 18 | 2001-05-23 | BOMBEO | 7.39 | 190.7 | 365 | 7.8 | 14.4 | 0 | 169.2 | 0.07 | 169.2 | 34.4 | 23 | 9 | 2 | 0.04 | 0.018 | 10.43 | 0 | 0.01 | 0
N-107 | 18 | 2001-05-22 | TOMAMUESTRAS | 7.38 | 133.9 | 313 | 11.3 | 12.4 | 0 | 158.9 | 0.04 | 158.9 | 30.1 | 14.3 | 21 | 6.2 | 0.07 | 0.106 | 1.9 | 30.2 | 0.21 | 0
N-108 | 18 | 2001-05-23 | TOMAMUESTRAS | 7.13 | 246.5 | 483 | 20.4 | 22 | 0 | 198.6 | 0.11 | 198.6 | 66.5 | 19.6 | 9.3 | 2.2 | 0.06 | 0.062 | 19.53 | 18.3 | 0.17 | 0.01
N-109 (55 m) | 18 | 2001-05-23 | TOMAMUESTRAS | 10.13 | 31.1 | 398 | 23.2 | 13.1 | 51 | 0 | 0.14 | 82.1 | 6.1 | 3.8 | 21.6 | 33 | 1.07 | 4.179 | 2.75 | 2.55 | 0.03 | 0
N-109 (105 m) | 18 | 2001-05-23 | TOMAMUESTRAS | 9.99 | 16.4 | 320 | 18.1 | 12.8 | 42.4 | 0 | 0.07 | 70.2 | 5 | 0.94 | 21.2 | 31.6 | 1.07 | 4.02 | 3.4 | 2.65 | 0.04 | 0.01
N-110 | 18 | 2001-05-22 | TOMAMUESTRAS | 9.72 | 78.1 | 226 | 12 | 10.7 | 53.8 | 0 | 0.07 | 68.2 | 30 | 0.75 | 10 | 8.3 | 0.11 | 1.77 | 18.01 | 5.38 | 0.03 | 0
N-111 | 18 | 2001-05-22 | TOMAMUESTRAS | 7.96 | 95.9 | 202 | 3.6 | 6.1 | 0 | 103.5 | 0.13 | 103.5 | 17 | 12.9 | 11.9 | 1.1 | 0.07 | 0.02 | 0.09 | 3.61 | 0.04 | 0
N-112A | 18 | 2001-05-23 | TOMAMUESTRAS | 7.24 | 205.6 | 408 | 13.4 | 7.6 | 0 | 189.3 | 0.11 | 189.3 | 47.8 | 20.9 | 10.9 | 2.2 | 0.07 | 0.054 | 13.17 | 25.5 | 0.76 | 0
N-112B | 18 | 2001-05-23 | TOMAMUESTRAS | 8.29 | 82.6 | 221 | 16.1 | 20.9 | 0 | 76.7 | 0.05 | 76.7 | 15.4 | 10.7 | 11.1 | 3.4 | 0.84 | 0.026 | 0.17 | 13 | 0.1 | 0
N-113A | 18 | 2001-05-22 | TOMAMUESTRAS | 8.02 | 76.9 | 284 | 32.9 | 2.1 | 0 | 86.4 | 0.43 | 86.4 | 17.4 | 8.1 | 27 | 0.8 | 1.13 | 0.028 | 0.2 | 108.5 | 0.08 | 0.02
N-113B | 18 | 2001-05-22 | TOMAMUESTRAS | 8.66 | 42.5 | 196 | 19.4 | 2.8 | 20.2 | 49.3 | 0.03 | 69.5 | 5.1 | 7.2 | 24.9 | 2.5 | 0.92 | 0.068 | 4 | 3.76 | 0.04 | 0.05
N-114 | 18 | 2001-05-22 | TOMAMUESTRAS | 7.63 | 612 | 1520 | 220 | 127.8 | 0 | 392.8 | 0.11 | 392.8 | 104.6 | 85.2 | 114.5 | 15.1 | 0.98 | 0.418 | 3.2 | 52 | 0.2 | 0.02
N-115 | 18 | 2001-05-22 | TOMAMUESTRAS | 8.45 | 104.1 | 465 | 90 | 2.4 | 0 | 78.3 | 2.31 | 78.3 | 24 | 10.7 | 56.9 | 3 | 0.17 | 0.016 | 0.13 | 11.4 | 0.11 | 0
N-116 | 18 | 2001-05-22 | TOMAMUESTRAS | 7.35 | 133.8 | 370 | 24.2 | 5 | 0 | 134.3 | 0.04 | 134.3 | 34.8 | 11.4 | 25.6 | 3.3 | 1.07 | 0.447 | 24.21 | 9.7 | 0.11 | 0.03
N-117 | 18 | 2001-05-23 | TOMAMUESTRAS | 7.58 | 237.8 | 436 | 6.5 | 2.8 | 0 | 246.8 | 0.03 | 246.8 | 50.6 | 27.1 | 6.3 | 1.3 | 0.06 | 0.03 | 6.82 | 35.5 | 0.4 | 0
UNIDAD HIDROGEOLÓGICA 19, CIUDAD RODRIGO-SALAMANCA
PC.02.19.32 | 19 | 2001-05-30 | TOMAMUESTRAS | 7 | 275.4 | 650 | 22.7 | 18.2 | 0 | 239.9 | 0.04 | 239.9 | 75.7 | 21 | 31.4 | 1.5 | 0.03 | 0.009 | 51.72 | 0.04 | 0.06 | 0

## DATOS CAMPO
DATOS DE CAMPO. 1ª CAMPAÑA DE 2001.
Nº IDENTIFICACIÓN | U-.H | FECHA | NIVEL ESTÁTICO (m) | PROF. (m) | PROF. MUESTRA (m) | CONDUCT. mS/cm | TEMP. ºC | pH | OXÍGENO DISUELTO (mg/l%)
CA.02.06.116 | 6 | 2001-05-29 |  | 166 | 60 | 315 | 18.7 | 7.66 | 6.1
CA.02.06.118 | 6 | 2001-05-29 | -34,42 (N.D) | 110 |  | 525 | 17.2 | 7.83 | 8.8
CA.02.06.123 | 6 | 2001-05-29 |  | 90 | 70 | 1488 | 16.8 | 7.98 | 5.2
CA.02.06.131 | 6 | 2001-05-29 | -21,14 (N.D.) | 117 | 80 | 420 | 16.8 | 8.09 | 0.6
CA.02.06.135 | 6 | 2001-05-29 |  | 205 | 60 | 694 | 16.4 | 7.58 | 7.4
CA.02.06.137 | 6 | 2001-05-29 |  | 77 | 60 | 700 | 16.4 | 7.54 | 6.6
N-16 | 6 | 2001-05-29 | -48.94 | 90 | 82 | 1067 | 15.8 | 11.59 | 1.6
N-73 | 8 | 2001-05-24 | -9.58 | 36 | 31 | 241 | 14.4 | 7.58 | 0.4
CA.02.09.44 | 9 | 2001-06-06 | 0 | 0 | 0 | 544 | 15.7 | 7.75 | 5
CA.02.09.48 | 9 | 2001-06-06 | SURG. | 113 | 0 | 441 | 16.4 | 7.91 | 4.1
CA.02.13.08 | 13 | 2001-06-12 | 10.22 | 45 | 25 | 455 | 13.8 | 7.19 | 7.4
CA.02.13.10 | 13 | 2001-06-06 | 0 | 0 | 0 | 474 | 15.5 | 6.93 | 6.2
CA.02.17.86 | 17 | 2001-05-30 |  | 135 |  | 321 | 17.4 | 7.25 | 5.7
PC.02.17.90 | 17 | 2001-05-28 | -7.71 | 70 | 50 | 1263 | 15.3 | 12.2 | 0.5
CA.02.17.91 | 17 | 2001-06-11 |  | 150 |  | 528 | 18.2 | 7.34 | 7.5
CA.02.17.92 | 17 | 2001-06-11 |  | 250 | 94 | 504 | 18.5 | 7.37 | 6.5
CA.02.17.93 | 17 | 2001-06-12 |  | 104 |  | 563 | 18.1 | 7.44 | 5.1
CA.02.17.94 | 17 | 2001-05-30 |  | 210 | 143 | 342 | 20.3 | 8.55 | 5.7
CA.02.17.96 | 17 | 2000-06-27 |  | 90 |  | 1231 | 18.2 | 8.05 | 4.2
CA.02.17.97 | 17 | 2001-06-13 |  | 118 | 75 | 680 | 15.71 | 7.33 | 6.6
CA.02.17.98 | 17 | 2001-05-28 |  | 220 | 160 | 779 | 20.2 | 7.98 | 4.7
CA.02.17.100 | 17 | 2001-05-25 |  | 180 |  | 458 | 16.8 | 7.52 | 6
CA.02.17.102 | 17 | 2001-05-24 |  | 205 | 135 | 298 | 17 | 8.07 | 8.2
CA.02.17.103 | 17 | 2001-05-24 | -5.32 | 216 | 40 | 229 | 17.8 | 7.74 | 8.4
N-53 | 17 | 2001-05-30 | SURG. | 59 | 0 | 636 | 15.5 | 7.7 | 2
N-56 | 17 | 2001-05-28 | -8.43 | 50 | 42 | 511 | 16 | 9.94 | 0.9
N-57 | 17 | 2001-06-11 | -15.72 | 55 | 48 | 439 | 16.8 | 7.93 | 1
N-58 | 17 | 2001-06-11 | -49.22 | 72 | 62 | 534 | 16.9 | 10.46 | 3.6
N-59 | 17 | 2001-06-11 | -46.03 | 100 | 93 | 703 | 17.3 | 7.39 | 3.5
N-60 | 17 | 2001-02-11 | -42.38 | 69 | 60 | 467 | 16.8 | 9.15 | 1.3
N-61 | 17 | 2001-05-28 | -21.02 | 71 | 64 | 464 | 16.5 | 10.36 | 0.2
N-62 | 17 | 2001-05-28 | -33.63 | 62 | 50 | 400 | 16.4 | 8.1 | 0.8
N-63 | 17 | 2001-05-28 | -34.33 | 98 | 85 | 329 | 17.1 | 9.42 | 0.4
N-64 | 17 | 2001-06-12 | -5.43 | 61 | 47 | 952 | 15.8 | 11.13 | 2.5
N-65 | 17 | 2001-06-12 | -55.22 | 95 | 85 | 526 | 17.4 | 7.43 | 3.6
N-66 | 17 | 2001-06-12 | -90.13 | 124 | 115 | 2220 | 17.8 | 11.75 | 3.5
N-67 | 17 | 2001-06-12 | -25.47 | 62 | 54 | 607 | 16.4 | 7.81 | 2.3
N-68 | 17 | 2001-06-11 | -6.76 | 40 | 32 | 813 | 15.4 | 7.58 | 2.1
N-69 | 17 | 2001-06-13 | -18.03 | 51 | 44 | 1845 | 14.8 | 7.49 | 4.8
N-70 A | 17 | 2001-06-08 | -11.65 | 23 | 17 | 2090 | 16 | 9.72 | 0.2
N-70B | 17 | 2001-06-08 | -15.2 | 49 | 42 | 3250 | 16.5 | 9.46 | 0.1
N-71 | 17 | 2001-06-13 | -6.39 | 32 | 24 | 1604 | 15.6 | 7.47 | 2.2
N-72 | 17 | 2001-06-08 | -8.17 | 24 | 18 | 5420 | 15.3 | 10.92 | 1.8
N-74 | 17 | 2001-05-08 | -11.88 | 40 | 32 | 1152 | 14.3 | 8.92 | 0.1
N-75 | 17 | 2001-06-08 | -17.55 | 42 | 34 | 1559 | 15.2 | 11.2 | 3.5
N-76 A | 17 | 2001-06-12 | -30.07 | 42 | 35 | 1060 | 16.5 | 11.07 | 3.2
N-76B | 17 | 2001-06-12 | -37.64 | 105 | 95 | 585 | 17.4 | 9.23 | 3.5
N-77 | 17 | 2001-06-08 | -14.49 | 55 | 46 | 2490 | 14.8 | 9.26 | 0.5
N-78 | 17 | 2001-06-12 | -25.23 | 70 | 60 | 488 | 15.3 | 10.17 | 3.2
N-79 | 17 | 2001-06-08 | -6.58 | 37 | 22 | 566 | 13.3 | 9.52 | 0.4
N-80 | 17 | 2001-05-25 | -40.73 | 66 | 48 | 784 | 16.2 | 7.31 | 4.8
N-81 | 17 | 2001-06-08 | -23.05 | 37 | 30 | 947 | 14.7 | 8.06 | 0.5
N-82 | 17 | 2001-05-24 | -14.92 | 46 | 38 | 276 | 14.4 | 9.02 | 0.2
N-83 | 17 | 2001-05-24 | -40.32 | 73 | 65 | 420 | 16.4 | 8.09 | 4
N-84 | 17 | 2001-05-24 | SURG. | 34 | 0 | 254 | 17.8 | 7.74 | 2.5
N-86 | 17 | 2001-06-12 | -38.81 | 55 | 44 | 146 | 15 | 7.35 | 1.5
N-87 A | 17 | 2001-05-24 | -2.77 | 18 | 12 | 522 | 15.5 | 7.23 | 2.5
N-87B | 17 | 2001-05-24 | -2.91 | 34 | 28 | 164 | 15.9 | 10.05 | 2.4
N-88 | 17 | 2001-05-24 | -1.51 | 26 | 18 | 2538 | 15.5 | 8.55 | 1.2
N-89 | 17 | 2001-05-24 | -38.71 | 58 | 52 | 780 | 15.8 | 9.04 | 1.5
N-90 | 17 | 2001-05-25 | -5.51 | 54 | 48 | 254 | 16.2 | 10 | 1.6
N-91 | 17 | 2001-05-25 | -32.78 | 53 | 46 | 313 | 14.7 | 7.69 | 3.5
N-92 | 17 | 2001-05-25 | -1.16 | 55 | 48 | 439 | 14.1 | 9.49 | 0.5
N-93 | 17 | 2001-05-28 | -2.36 | 40 | 35 | 1056 | 15.8 | 8.38 | 1.2
N-94 | 17 | 2001-05-28 | -36.65 | 56 | 48 | 312 | 16.4 | 7.57 | 2.3
N-96 | 17 | 2001-05-28 | -23.31 | 57 | 50 | 694 | 16.8 | 11.83 | 1.2
N-97 | 17 | 2001-05-28 | -8.92 | 42 | 35 | 848 | 16.5 | 12.13 | 0.8
N-98 | 17 | 2001-05-28 | -8.93 | 99 | 90 | 355 | 16.8 | 10.37 | 1.2
N-99 | 17 | 2001-06-11 | -43.54 | 62 | 55 | 296 | 15.8 | 9.22 | 2
N-100 | 17 | 2001-06-11 | -6.34 | 82 | 75 | 1470 | 15.3 | 7.98 | 1.7
N-101 | 17 | 2001-06-11 | -27.53 | 71 | 62 | 410 | 16.8 | 9.08 | 2.1
N-102 | 17 | 2001-05-30 | -22.78 | 60 | 52 | 1677 | 17.2 | 10.11 | 1
N-103 | 17 |  | -37.93 | 71 | 60 | 505 | 17.7 | 6.85 | 0.6
N-104 | 17 | 2001-05-30 | -5.59 | 68 | 45 | 567 | 16.5 | 9.91 | 0.5
N-105 | 17 | 2001-05-30 | -29.82 | 82 | 77 | 719 | 17.2 | 9 | 0.6
CA.02.18.24 | 18 | 2001-05-23 |  | 210 |  | 627 | 16.4 | 7.49 | 4.5
CA.02.18.27 | 18 | 2001-05-22 | -3.38 | 201 |  | 684 | 13.1 | 7.37 | 4.5
CA.02.18.28 | 18 | 2001-05-23 |  | 200 | 70 | 398 | 19.2 | 8.06 | 6.2
N-107 | 18 | 2001-05-22 | -4.21 | 26 | 16 | 368 | 12.6 | 7.94 | 1.2
N-108 | 18 | 2001-05-23 | -7.56 | 31 | 22 | 418 | 15.2 | 7.85 | 2.7
N-109 (55 m) | 18 | 2001-05-23 | -7.13 | 120 | 55 | 438 | 14.3 | 11.28 | 1.1
N-109 (105 m) | 18 | 2001-05-23 | -7.13 | 120 | 105 | 395 | 15.1 | 11.07 | 1
N-110 | 18 | 2001-05-22 | -11.22 | 40 | 33 | 265 | 13.8 | 11.12 | 1.3
N-111 | 18 | 2001-05-22 | -5.06 | 65 | 58 | 213 | 14.5 | 8.91 | 1.2
N-112 A | 18 | 2001-05-23 | -2.19 | 25 | 16 | 398 | 13.9 | 8.31 | 2.6
N-112B | 18 | 2001-05-23 | -2.55 | 55 | 48 | 247 | 14.3 | 9.31 | 1.8
N-113 A | 18 | 2001-05-22 | -2.77 | 35 | 28 | 302 | 14.1 | 9.44 | 1.1
N-113B | 18 | 2001-05-22 | -23.78 | 55 | 48 | 258 | 14.9 | 9.7 | 0.6
N-114 | 18 | 2001-05-22 | -3.31 | 26 | 15 | 1765 | 13.9 | 8.01 | 0.3
N-115 | 18 | 2001-05-22 | -1.67 | 34 | 25 | 491 | 13.7 | 9.58 | 1.7
N-116 | 18 | 2001-05-22 | -16.63 | 40 | 33 | 324 | 14.9 | 9.58 | 0.6
N-117 | 18 | 2001-05-23 | -1.01 | 25 | 14 | 440 | 15.11 | 8 | 3.08
PC.02.19.32 | 19 | 2001-05-30 | -29.44 | 355 | 80 | 710 | 17.1 | 7.5 | 4.6